## POPIS
02/7.2 POPIS DEL
1. PREDDELA
zap. št. | opis postavke | enota | količina | cena/enoto | cena
1.01 | Zakoličba detajlnih točk. (zid, stopnice, linije igrišč, linije tekaške steze) | kos | 50 |  | 0
1.02 | Zakoličba, postavitev in zavarovanje prečnih in vzdolžnih profilov v ravninskem terenu | kos | 8 |  | 0
1.03 | Demontaža obstoječe panelne ograje, vključno z izkopom stebričkov in deponiranjem na gradbišču za kasnejšo ponovno montažo. | m1 | 37 |  | 0
1.04 | Rušenje-demontaža športne opreme (koš za košarko s kovinsko konstrukcijo) z odvozom v deponijo. | kos | 4 |  | 0
1.05 | Rušenje betonskih elmentov tribun z nakladanjem in odovodzom v deponijo | m3 | 7 |  | 0
1.06 | Rušenje betonskih stopnic z nakladanjem in odovodzom v deponijo | m3 | 1 |  | 0
1.07 | Rušenje in odstranitev asfaltne plasti v debelini 5cm. Odstranjeni asfalt se reciklira (priprava in granuliranje za ponovno vgradnjo v posteljico). | m² | 2140 |  | 0
1.08 | Rušenje vtočnih jaškov s premerom do 60 cm in globine do 1,5m z odvozom v deponijo. | kos | 3 |  | 0
1.09 | Zakoličba trase obstoječega vročevoda. | ocena | 1 |  | 0
1.10 | Zakoličba trase obstoječega vodovoda. | ocena | 1 |  | 0
1.11 | Ureditev, zavarovanje in signalizacija gradbišča | kos | 1 |  | 0
|  |  |  | SKUPAJ | 0
2. ZEMELJSKA DELA
zap. št. | opis postavke | enota | količina | cena/enoto | cena
2.01 | Široki izkop zrnate kamnine – 3. kategorije – strojno z nakladanjem | m3 | 1103 |  | 0
2.02 | Široki izkop zrnate kamnine – 3. kategorije – strojno z nakladanjem (deponiranje na gradbišču za kasnejšo vgradnjo) | m3 | 443 |  | 0
2.03 | Dodatek za ročni izkop v območju obstoječih komunalnih vodov (ocenjena količina). | m3 | 20 |  | 0
2.04 | Ureditev planuma temeljnih tal vezljive zemljine – 3. kategorije | m2 | 2213 |  | 0
2.05 | Izdelava posteljice v debelini 30cm. Posteljica se izvede iz mešanega materiala v sledeči sestavi:
| - drobljenec iz stranskega odvzema: | m3 | 114 |  | 0
| - izkopan drobljenec na gradbišču: | m3 | 443 |  | 0
| - predelan asfalt iz gradbišča: | m3 | 107 |  | 0
2.06 | Zasip za zidom z materialom iz izkopa | m3 | 63 |  | 0
2.07 | Zasip za zidom s komprimacijo v plasteh z drobljencem 0/64mm, vključno z nabavo in transportom | m3 | 7 |  | 0
2.08 | Humuziranje brežin brez valjanja, v debelini do 15 cm - strojno vključno z nabavo in transportom. | m2 | 60 |  | 0
2.09 | Doplačilo za zatravitev s semenom | m2 | 60 |  | 0
2.10 | Prevoz materiala na razdaljo nad 3000 do 5000 m | t | 2066 |  | 0
2.11 | Plačilo komunalne takse za odložen zemeljski material na komunalni deponiji | t | 2066 |  | 0
|  |  |  | SKUPAJ | 0
3. ZGORNJI USTROJ
zap. št. | opis postavke | enota | količina | cena/enoto | cena
3.01 | Izdelava nevezane nosilne plasti enakozrnatega drobljenca iz kamnine v debelini 25 cm (tampon pod igriščem) | m3 | 554 |  | 0
3.02 | Dobava in vgradnja vodoprepustne asfaltne mešanice peska granulacije 2/16, položene s finišerjem in uvaljana. Razmerje mešanice bitumen 70/100 v debelini 50 mm, zbitost vsaj 90%, vodoprepustnost min. 0,01 cm/s. Dovoljena odstopanja debeline +/- 10 mm. Ravnost merjenja s 4-m ravno letvijo ne sme odstopati več kot 8 mm. | m2 | 2213 |  | 0
3.03 | Zgornji, zaključni bitumenski nosilni vezani sloj; vodoprepustna asfaltna mešanica peska granulacije 2/8 mm, položena s finišerjem, uvaljana. Razmerje mešanice bitumen 70/100 v debelini 30 mm, zbitost min. 90%. Vodoprepustnost min. 0,01 cm/s. dovoljena odstopanja debeline +/- 5 mm. Ravnost merjenjas 4-m ravno letvijo ne sme odstopati več kot 5 mm. | m2 | 2213 |  | 0
3.04 | PU atletska podlaga. Dobava sintetične atletske podlage po standardih IAAF, vodoprepustne, večslojne, odporne na prebadanje s šprintericami in strokovno vgradnjo po navodilih proizvajalca. Testirano skladno z DIN V 18035-6:2004-10 in EN 14877. Osnovni sloj je mešanica poliuretanskega lepila in gumi granulata SBR 1-3,5 mm. mešanica lepila in granulata v razmerju 100:20 glede na težo. Vgradnja s finišerjem; debelina nanosa 10 mm. pred vgradnjo je potrebno nanesti primer asfalt - guma za boljši oprijem. Lepilo PU kot npr. Conipur 322. Drugi, vrhnji sloj je nanos barvnega PU lepšila in EPDM granulata 0,5-1,5 mm v dveh slojih. Vrhnji sloj se nanaša s pršenjem s za to prirejenim strojem. debelina nanosa cca 3 mm. PU lepilo kot npr. Conipur 217. Izris linij za dvostezno tekališče, označba številk in osnovnih meritev za šolske potrebe. PU barva kot npr. Conipur 8150. Barva atletskega tekališča je zelena. | m2 | 844 |  | 0
3.05 | PU multifunkcijska športna podlaga. Dobava sintetične multifunkcijske športne podlage po standardih FIBA, vodoprepustne, enoslojne, s strokovno vgradnjo po navodilih ,proizvajalca. Osnovni sloj je mešanica poliuretanskega lepila in gumi granulata EPDM 1-3,5 mm. mešanica lepila in granulata v razmerju 100:20 glede na težo. Vgradnja s finišerjem; debelina nanosa cca 5 mm. Pred vgradnjo je potrebno nanesti primer asfalt - guma za boljši oprijem. Lepilo PU kot npr. Conipur 322. Izris linij za vsako panogo v drugi barvi. PU barva kot npr. Conipur 8150. Izris linij za rokomet, košarko, odbojko in 2x street ball in mali nogomet. Igrišče za rokomet, barva rdeča . | m2 | 949 |  | 0
3.06 | PU multifunkcijska športna podlaga. Dobava sintetične multifunkcijske športne podlage po standardih FIBA, vodoprepustne, enoslojne, s strokovno vgradnjo po navodilih proizvajalca. Osnovni sloj je mešanica poliuretanskega lepila in gumi granulata EPDM 1-3,5 mm. Mešanica lepila in granulata v razmerju 100:20 glede na težo. Vgradnja s finišerjem; debelina nanosa cca 5 mm. Pred vgradnjo je potrebno nanesti primer asfalt - guma za boljši oprijem. Lepilo PU kot npr. Conipur 322. PU barva kot npr. Conipur 8150. Igrišče za košarko v temno modri barvi. | m2 | 420 |  | 0
3.07 | Izdelava, dobava in vgradnja U HOP profila 40/30/2 mm, vgrajenega na osnovni, spodnji asfaltni ustroj, na rob, stik, asfaltne podlage in robnega betonskega zidu oziroma tribun. Profil mora bitri vgrajen pred izvedbo zaključnega sloja asfaltne prevleke. Profil mora biti AK zaščiten. | m1 | 195 |  | 0
3.08 | Dobava in polaganje vrtnih robnikov v beton C16/20 - robniki dimenzij 5/25/10cm | m1 | 4 |  | 0
|  |  |  | SKUPAJ | 0
4. ODVODNJAVANJE
zap. št. | opis postavke | enota | količina | cena/enoto | cena
4.01 | Izdelava kanalizacije iz cevi iz polivinilklorida, vključno s podložno plastjo iz cementnega betona, premera 15 cm, v globini do 1,0 m (cev SN8) | m1 | 58 |  | 0
4.02 | Izdelava jaška iz cementnega betona, krožnega prereza s premerom 60 cm, globokega 1,0 do 1,5 m | kos | 3 |  | 0
4.03 | Dobava in vgradnja LTŽ pokrova, Ø600, B125kN, tesnjenje, npr. LIVAR 600 | kos | 3 |  | 0
4.04 | Poglobitev izkopa glede na široki izkop, izdelava drenaže iz drenažne cevi D10 vključno z izdelavo mulde iz betona C16/20 in drenažnim obsipom cevi s peskom granulacije 8-32 mm. (min. globina dna drenažne cevi 90cm) | m1 | 109 |  | 0
4.05 | Izdelava slepih jaškov premera 50cm iz betonske cevi, vključno z razširitvijo izkopa, zasipom, betonskim dnom iz C16/20 ter armiranobetonskim pokrovom - globina jaška do 1m. | kos | 3 |  | 0
4.06 | Nabava in vgradnja kanalet iz umetne mase, presek odvodnjavanja 192 cm2 z mrežasto rešetko 15/25mm iz umetne mase PA-GF, razred obremenitve B 125, vtočni presek 444cm2/m, D/Š/V= 1000/160/250 (kanaleta kot tip Hauraton RECYFIX PRO 100) | kos | 64 |  | 0
4.07 | Nabava in vgradnja peskolovov iz umetne mase, z mrežasto rešetko 15/25mm iz umetne mase, razred obremenitve B 125, D/Š/V= 500/160/504 (peskolov kot tip Hauraton RECYFIX PRO 100) | kos | 5 |  | 0
4.08 | Nabava in vgradnja zaključne stene kanalet (kot tip 020 Hauraton RECYFIX PRO 100) | kos | 2 |  | 0
|  |  |  | SKUPAJ | 0
5. PODPODRNI ZID, STOPNICE, BETONSKI PODEST
zap. št. | opis postavke | enota | količina | cena/enoto | cena
5.01 | Utrditev planuma temeljnih tal z grobim in finim planiranjem. | m2 | 52 |  | 0
5.02 | Nabava in transport betona C12/15 - podložni beton za zid in stopnice. | m3 | 11 |  | 0
5.03 | Izdelava enostranskega vertikalnega podprtega opaža za ravne temelje zidov | m2 | 32 |  | 0
5.04 | Izdelava ravnega opaža za stopnice | m2 | 5.5 |  | 0
5.05 | Izdelava dvostranskega vertikalnega opaža za zidove. | m2 | 104 |  | 0
5.06 | Izdelava opaža dilatacij. | m2 | 2.7 |  | 0
5.07 | Dobava in postavitev rebrastih žic iz visokovrednega naravno trdega jekla B St 500 S(B) s premerom do 12 mm, za srednje zahtevno ojačitev. (zid in stopnice) | kg | 1362 |  | 0
5.08 | Nabava, izdelava in montaža armature BSt 500 M(B), mreža mase do 2kg/m2.(zid) | kg | 105 |  | 0
5.09 | Nabava, izdelava in montaža armature BSt 500 M(B), mreža mase od 2-4kg/m2. (stopnice) | kg | 7 |  | 0
5.10 | Dobava in vgraditev cementnega betona C25/30 v prerez nad 0,50 m3/m2-m1 (zid in stopnice) | m3 | 29 |  | 0
5.11 | Dodatki betona za vodonepropustnost. | m3 | 29 |  | 0
5.12 | Izdelava AB podesta debeline 15cm iz betona C25/30, z enostransko armaturo Q226 na peščeni podlagi 5cm, vključno z nabavo, transportom in vgradnjo materiala. | m2 | 9.1 |  | 0
5.13 | Brušenje predhodno vgrajenega betona (stopnice, podest) | m2 | 10 |  | 0
|  |  |  | SKUPAJ | 0
6. TRIBUNE
zap. št. | opis postavke | enota | količina | cena/enoto | cena
6.01 | Izdelava, dobava, montaža in vgradnja elementov za tribune. Elementi so iz litega, brušenega betona.Prečni prerez je "L". Daljša stranica je 78cm, krajša 50cm, dolžina 400cm. Montažni elementi so položeni na obstoječe tribune. Podlaga je kombinacija betonskih vertikal in asfaltne horizontale. Debelino določi ponudnik na osnovi lastnega statičnega izračuna. | m1 | 124 |  | 0
|  |  |  | SKUPAJ | 0
7. BETONSKA LAMELNA OGRAJA
zap. št. | opis postavke | enota | količina | cena/enoto | cena
7.01 | Vrtanje lukenj v betonski temelj za vgradnjo palic iz rebrastega železa fi 16 mm; 4 kom/m1 | kos | 390 |  | 0
7.02 | Izpiranje betonske površine temelja z visokotlačnim vodnim curkom. | m2 | 80.2 |  | 0
7.03 | Dobava in vgradnja palic fi 16 iz rebraste armature, dolžine po 70 cm v izvrtine v obstoječem temelju. Palice so zalite z epoksidno ekspanzijsko malto. | kos | 390 |  | 0
7.04 | Dobava in vgradnja armiranega betona z dodatki za odpornost na sol in plastifikatorji - vidni beton, nadvišek betonskega temelja. | m3 | 28.4 |  | 0
7.05 | Dobava in vgradnja enostavne armature Ø 12 do Ø 16. | kg | 1780 |  | 0
7.06 | Premaz, zaščita, betonske površine nadvišanja temelja s proizvodom npr. Mapecrete creme protection (hidrofobna zaščita v gelu, poraba cca 250 g/m2). | m2 | 135 |  | 0
7.07 | Izdelava dvostranskega ravnega opaža -nadvišanje temelja, vidna izvedba, vibriranje. | m2 | 113.5 |  | 0
7.08 | Dobava in vgradnja trapeznih letev v stik novi - stari beton pri nadvišanju temelja. | m1 | 396 |  | 0
7.09 | Pranje obstoječih ograjnih panelov z visokotlačnim vodnim curkom. | m2 | 405.6 |  | 0
7.10 | Obdelava, zaščita, obstoječih betonskih panelov z izdelki za zaščito pred atmosferskimi vplivi. Kot za primer so navedeni sistemski proizvodi iz programa MAPEI. Uporabijo se lahko sorodna sredstva z navedbo proizvajalca. Po pranju in osušitvi elementov se le ti površinsko popravijo s hitrovezočo mikroarmirano fino malto Planitop 100 (poraba cca 1,3kg/m2/1 mm). sledijo faze: premaz elementov z Elastocolor primerjem (poraba cca 150 g/m2) in končni, zaščitni barvni premaz na osnovi sintetičnih smol v vodni disperziji Elastocolor Paint (poraba cca 0,4 kg/m2). | m2 | 405.6 |  | 0
7.11 | Izdelava, dobava in vgradnja novih betonskih ograjnih panelov dim. 50 cm x 200 cm x 8 cm. Panel je v obliki črke "L" z daljšo stranico 50 cm in krajšo 15 cm. Upoštevati je potrebno opaž, armaturo, kvaliteten beton s plastifikatorji in odpornostjo na sol. | kos | 6 |  | 0
|  |  |  | SKUPAJ | 0
8. OPREMA
zap. št. | opis postavke | enota | količina | cena/enoto | cena
8.01 | Rokometni gol ALU zunanji, konstrukcija cinkana, sidra za gol, zunanja, odstranljiva, mreža za rok. NY, voziček za prevoz in shranjevanje 3x2 m (za par) | grt. | 2 |  | 0
8.02 | Odbojka zunanja asfalt, ALU fi 100 cm, škripec; stojalo odbojke Al 3 m, drsnik dolgi, drsnik napenjala s škripci, puša odbojke fi 100 metal, pokrov puše fi 100 uza asfalt, mreža za odbojko - šolska fi 3 mm, zaščita stebrov odbojke, okrogla, zunanja | grt. | 1 |  | 0
8.03 | Košarkarsko stojalo prenosno, zunanje,kot.npr. EASYPLAY College, Elan Inventa. | grt. | 4 |  | 0
8.04 | Izdelava, dobava in montaža lesene montažne lope za shranjevanje opreme (goli, odbojkarski komplet…). Lopa je iz kovinske nosilne podkonstrukcije, fasada je iz sibirskega macesna, robovi pokriti s prašnobarvano pocinkano pločevino v antracit barvi, streha ravna, hidroizolirana, žleb in odtočna cev meteorne vode speljana v notranjosti objekta. Vrata so drsna, dim. 330 cm x 220 cm, lahko dvokrilan. Lopa je opremljena s fotovoltaiko za potrebe razsvetljave. Dimenzije lope 380 cm x 130 cm, višina 300 cm. (proizvodni program npr. Mizarstvo Hrovat Domžale) | kpl. | 1 |  | 0
8.05 | Dobava in montaža klopi z naslonom. Ogrodje kovinsko, cinkano, prašno barvano. Sedežni del trd les robinija natur. Dim. klopi 1.982 x 575/436 x 443 mm. Klop se lahko privijači na tlak. (Proizvod npr. klop BRUNEA z naslonom, Ziegler studio, d.o.o.) | kom. | 8 |  | 0
8.06 | Dobava in montaža klopi - samo sedalni del, za montažo na tribuno. Lesene letve, trd les robinija natur, stranski dela iz jeklene prašno pločevinev sivi barvi RAL 9006. Dimenzije 1800 x 440 x 80 mm. (Proizvod npr. klopFORMA, sedalni del, montaža na zid, Ziegler studio, d.o.o.) | kom. | 10 |  | 0
8.07 | Dobava in montaža pitnika. Pitnik je iz jekla, vroče cinkan, prašno barvan. Barva antracitna, siva RAL 7016. Pred pitnikom je na tleh vgrajena rešetka s koritom, dim. 890,5 x 296 x 102 mm. Na njej je privijačen sam pitnik. Pitnik je dim. V X Š X G: 1.089 / 987 X 296 / 200 X 890,5/86 mm. Rešetka s podnožjem je vgrajena v asfaltno talno konstrukcijo igrišča. (Proizvod npr. pitnik FONTIS za privijačenje, Ziegler studio, d.o.o.) | kom. | 1 |  | 0
8.08 | Dobava in montaža kovinskega koša za odpadke. Barva korpusa RAL 7016 antracit siva ali RAL po izbiri. Konstrukcija vroče cinkana jeklena pločevina z notranjo posodo iz pocinkane pločevine, odpiranje s trikotnim ključem. Pritrjevanje z vijačenjem v tlak. (Proizvod npr. koš za odpadke PRAX, Ziegler studio, d.o.o.) | kom. | 2 |  | 0
8.09 | Izdelava vodovodnega priključka za pitnik. Izdelava obsega izkop: jarka dim. 0,80 x 2,50 x 8,00 m (16,00 m3), zasip jarka, dobavo in montažo vodovodnih cevi DV…, tipski vodomerni jašek, vodomer in zasune). | kpl. | 1 |  | 0
|  |  |  | SKUPAJ | 0
9. OSTALA DELA IN STORITVE
zap. št. | opis postavke | enota | količina | cena/enoto | cena
9.01 | Dobava in vgradnja armiranega betona. Točkovni temelj za puše za potrebe montaže opreme za odbojko 4x. | m3 | 0.5 |  | 0
9.02 | Izdelava enostavnega opaža točkovnega temelja za vgradnjo puš za montažo opreme za odbojko | m2 | 4.5 |  | 0
9.03 | Ponovno napenjanje ohlapne zaščitne ALU mreže nad betonskimi paneli, višine 2,50 m. Spodnji rob mreže je na višini 2,00m. Mreža je na ALU stebre pripeta z objemakami in zatiči. Upoštevati je potrebno tudi lahke premične odre. | m2 | 204.2 |  | 0
9.04 | Demontaža in ponovna montaža nove zaščitne ALU mreže na vhodnih vratih na igrišče. Ogrodje, okvir vratnih kriL, je iz ALU profilov. Preko okvirja je napeta ALU mreža. | m2 | 18 |  | 0
9.05 | Dobava in montaža novih ograjnih panelov dim, 2500 mm x 2000 mm, zelena barve (npr. Ograje Kočevar). Upoštevati je potrebno ves pritrdilni material za pritrditev na stebre. | kos | 8 |  | 0
9.06 | Dobava, postavitev in montaža enokrilnih vrat v obstoječ sistem panelne ograje. Dim. vrat 150 cm x 220 cm, barva zelena. | kos | 1 |  | 0
9.07 | Montaža predhodno odstanjene in na gradbišču deponirane panelne ograje, na AB podporni zid, vključno z vsem potrebnim materialom za montažo. | m1 | 37 |  | 0
9.08 | Geološko geomehanski nadzor | ura | 8 |  | 0
|  |  |  | SKUPAJ | 0
REKAPITULACIJA
1. PREDDELA |  |  |  |  | 0
2. ZEMELJSKA DELA |  |  |  |  | 0
3. ZGORNJI USTROJ |  |  |  |  | 0
4. ODVODNJAVANJE |  |  |  |  | 0
5. PODPORNI ZID, STOPNICE, BETONSKI PODEST |  |  |  |  | 0
6. TRIBUNE |  |  |  |  | 0
7. BETONSKA LAMELNA OGRAJA |  |  |  |  | 0
8. OPREMA |  |  |  |  | 0
9. OSTALA DELA IN STORITVE |  |  |  |  | 0
SKUPAJ |  |  |  |  | 0
DDV (22%) |  |  |  |  | 0
SKUPAJ Z DDV |  |  |  |  | 0